## Sheet1
附表三：中央空调系统机组统计表
序号 | 名称 | 品牌 | 单位 | 数量 | 参数
1 | 风冷涡旋式冷（热）水机组 | 天加 | 台 | 4 | 制冷量：440KW；制热量：475KW；制冷剂：R410A
2 | 水冷螺杆式冷（热）水机组 | 天加 | 台 | 1 | 制冷量：889KW；制热量：981KW ；制冷剂：R134A
3 | 水冷离心式冷水机组 | 天加 | 台 | 2 | 制冷量：1758KW；制冷剂：R134A
4 | 冷却塔 | 明新 | 台 | 6 | 流量：222m3/h
5 | 冷却水泵 | 白云 | 台 | 3 | 电机功率：45KW
6 |  | 白云 | 台 | 2 | 电机功率：22KW
7 | 冷冻水泵 | 白云 | 台 | 3 | 电机功率：45KW
8 |  | 白云 | 台 | 2 | 电机功率：22KW
9 | 风机盘管内机 | 天加 | 台 | 554
10 | 新风机 | 天加 | 台 | 7 | 风量：4000m³/h
11 | 新风机 | 天加 | 台 | 6 | 风量：5000 m³/h
12 | 新风机 | 天加 | 台 | 3 | 风量：6000 m³/h
13 | 柜式风机 | 天加 | 台 | 2 | 风量：9000 m³/h
14 | 柜式风机 | 天加 | 台 | 2 | 风量：2000 m³/h
15 | 多联机组 | 海尔 | 台 | 2 | 制冷量：45KW；制热量：50KW；制冷剂：R410A
16 |  | 海尔 | 台 | 2 | 制冷量：33.5KW；制热量：37.5KW；制冷剂：R410A
17 |  | 海尔 | 台 | 3 | 制冷量：28KW；制热量：31.5KW；制冷剂：R410A
18 |  | 海尔 | 台 | 2 | 制冷量：40KW；制热量：45kw；制冷剂：R410A
19 | 多联机组 | 海尔 | 台 | 2 | 制冷量：16KW；制热量：18.5KW；制冷剂：R410A
20 | 多联机组 | 海尔 | 台 | 1 | 制冷量：11.2KW；制热量：12KW；制冷剂：R410A
21 | 风机盘管内机 | 海尔 | 台 | 65
22 | 空调新风机主机 | 海尔 | 台 | 6 | 制冷量：28KW；制热量：31.5；制冷剂：R410A
23 | 空调新风机室内机 | 海尔 | 台 | 2 | 制冷量：28KW
24 | 空调新风机室内 | 海尔 | 台 | 2 | 制冷量：56KW
25 | PDF箱型管道风机 | 德通 | 台 | 8 | 风量：3000m3/h
26 |  | 德通 | 台 | 13 | 风量：2000m3/h
27 |  | 德通 | 台 | 24 | 风量：1250m3/h
28 | 全热交换器 | 天加 | 台 | 1 | 风量：800m3/h