## 封面
梅州市中医医院
报名资料
报名单位：
报名时间：
项目名称：
销售代表姓名：
移动电话：
微信号：
公司地址：
办公电话：
邮箱：
传真：

## 附报名资料第一页
梅州市中医医院采购项目提交审核资料清单
序号 | 资料名称（必须提供） | 资料所在页码范围 （必填）
1 | 提供部分相同规格型号的产品近两年销售发票复印件（发票做好编号标记按产品报价明细表顺序排列好），如无法提供，须作出相应说明。
2 | 具有统一社会信用代码的营业执照（需年审合格）。
3 | 公司法定代表人对业务员的授权委托书。
4 | 公司法定代表人、业务代表身份证复印件（正反面）和公司给业务代表缴纳的近期三个月的社保证明。
5 | 依法缴纳税收和社会保障资金的良好记录。
6 | 供应商在“信用中国”网站（www.creditchina.gov.cn）、中国政府采购网（www.ccgp.gov.cn）没有被列入失信被执行人、重大税收违法案件当事人名单、政府采购严重违法失信行为记录名单及其他不符合规定条件的(打印查询结果并盖公章）。
7 | 提供廉洁销售承诺、及时配送承诺、应急服务承诺、质量保证承诺等服务承诺函。
8 | 其他相关材料。

## 项目清单
附件
梅州市中医医院视频监控设施设备项目清单
序号 | 品目 | 配置（性能参数） | 兼容在用监控设备 |  |  | 质保期 | 备注
|  |  | 品牌 | 规格型号 | 优于配置（性能参数）
1 | 网络高清摄像机NVR | 基本参数 产品类型:硬盘录像机 视频参数:压缩标准:H.265 录像管理/录像方式:手动录像，定时录像，事件录像，移动侦测录像，报警录像，动测或报警录像，动测且报警录像，智能侦测录像 录像回放:即时回放，常规回放，事件回放，标签回放，外部文件回放，日志回放，智能回放，视频摘要回放，分时段回放 备份方式:常规备份，事件备份 I/O接口:视频输入:16路 视频输出:2路HDMI，2路VGA 音频输入:1路，RCA接口（电平2.0Vp-p，阻抗：1kΩ） 音频输出:2路，RCA接口（线性电平，阻抗：1kΩ） 报警输入:16路 报警输出:4路（选配8路） 其它接口:硬盘：8个STAT接口，1个eSTAT接口，每个接口支持容量6TB的硬盘,2个RJ45 10M/100M/1000M自适应以太网口,1个标准RS-485串行接口,1个键盘（KB）485串口,1个RS-232串行接口,2个USB2.0，1个USB3.0 其它参数 网络协议:UPnP，NTP，SADP，PPPoE，DHCP，NFS，iSCSI， 安全性能:IP67 电力规格 电源电压:AC220V 电源功率:≤30W 外观参数/外形尺寸:445（宽）×470（深）×90（高）mm 产品重量:不含硬盘≤8kg,环境参数:环境温度:-10至+55℃ 环境湿度:10%至90%
2 | 网络高清摄像机NVR | 基本参数 产品类型：硬盘录像机 视频参数：压缩标准 H.265 视频分辨率：4K 录像管理/录像方式：手动录像，定时录像，事件录像，移动侦测录像，报警录像，动测或报警录像，动测且报警录像 录像回放：即时回放，常规回放，事件回放，标签回放，外部文件回放，日志回放 备份方式：常规备份，事件备份，录像剪辑备份 I/O接口 视频输入：32路 视频输出：2路HDMI，2路VGA 音频输入：1路，RCA接口（电平2.0Vp-p，阻抗：1kΩ） 音频输出：2路，RCA接口（线性电平，阻抗：1kΩ） 报警输入：16路 报警输出：4路 其它接口 硬盘：8个STAT接口，1个eSTAT接口，每个接口支持容量1TB/2TB/3TB/4TB/6TB的硬盘 2个RJ45 10M/100M/1000M自适应以太网口,1个RS-485串行接口，全双工,1个键盘485串口,1个RS-232串行接口 其它参数 语音对讲：支持 网络协议：IPv6，UPnP，NTP，SADP，DHCP 电力规格 电源电压：AC220V，电源功率 ≤30W 外观参数 外形尺寸：445（宽）×470（深）×90mm 产品重量：不含硬盘≤8kg 环境参数：环境温度-10至+55℃ 环境湿度：10%至90%
3 | 硬盘 | （4TB） 详细参数 技术规格：容量（GB）4000，接口 SATA3.0，转速（rpm） 5400，传输速率 6Gb/s纠错，缓存 64MB， 环境条件 工作温度 0-65℃，存储温度 -40-70℃
4 | 硬盘 | （6TB）技术规格 容量（GB）6000，接口 SATA3.0，转速（rpm） 5640，传输速率 6Gb/s，缓存 128MB 环境条件 工作温度 0-65℃，存储温度 -40-70℃
5 | 400万网络高清带拾音摄像机（半球） | 带拾音 主要参数 (4mm) 产品类型：监控摄像机 产品功能：星光夜视 产品外形：半球 成像色彩：彩色 存储方式：云存储，本地存储 硬件性能 成像器件：1/1.8英寸Progressive Scan CMOS 镜头参数：4mm 最低照度：0.0005Lx@(F10,AGCON),0 ux with Light 电子快门：1/3s-/10000秒 音频/视频 分辨率：2560×1440 压缩格式 主码流：H.265/H.264 子码流：H265/H2.64/MUPEG 压缩码率：32Kbps-8Mbps 其它参数 网络协议：TCP/IP,ICMP,HTTP,FTP,DHCP,DNS,RTP,RTSP,RTCP,NTP,SMTP,IGMP,QoS，UDP,Bonjour,SSL/TLS,HTTPS,DDNS,UPnP,802.1x,IPv6 电源电压：DC 12V±25% 电源功率：5W MAX 安装方式：吊装 产品尺寸：186.6×92.7×87.6mm 产品颜色：白色
6 | 400万网络高清带拾音摄像机（枪机） | 带拾音 主要参数 产品类型：网络摄像机 产品功能：红外灯 产品外形：一体机 成像色彩：彩色 硬件性能 成像器件：1/3英寸Progressive Scan CMOS 有效像素：400万 镜头参数：4mm 水平视场角：78.8° 垂直视场角：37.5° 动态侦测：支持 音频/视频 分辨率：2560×1440 压缩格式：H.264 视频帧率：25fps 接口参数 网络接口：1个RJ45 10M/100M 自适应以太网口 其它参数 防护等级：IP66 电源电压：DC 12V 0.75A 电源功率：9.0W 产品尺寸：186.6×92.7×87.6mm 产品重量：560g 环境温度：-30-60℃，湿度小于95％（无凝结）
7 | 200万网络高清带拾音摄像机（半球） | 带拾音 主要参数,产品类型 网络摄像机 产品功能：日夜转换，宽动态，红外灯 硬件性能：成像器件 1/2.7英寸Progressive Scan CMOS 有效像素：200万,镜头参数 2.8mm,水平视角度：103° 调整角度：水平0-360°，垂直0-75°，旋转：0-360° 最低照度：0.01Lux@（F1.2，AGC ON），0Lux with IR 电子快门：1/3秒至1/100000秒,其它参数 日夜转换模式：ICR红外虑片式,数字降噪：3D数字降噪 宽动态范围：120dB,背光补偿：支持，可选择区域 音频/视频,分辨率：1920×1080,压缩格式 视频压缩：Smart 265/H.265／H.264／MJPEG（H.265编码类型：Main Profile） 音频压缩：G.711/G.722.1/G.726/MP2L2/AAC/PCM 视频帧率：50Hz：25fps（1920×1080，1280×960，1280×720）,压缩码率 压缩输出码率：32Kbps-8Mbps 音频压缩码率：64Kbps（G.711）/16Kbps（G.722.1）/16Kbps（G.726）/32-160Kbps（MP2L2）/16-64Kbps（AAC） 接口参数：网络接口 1×10Base-T/100Base-TX(RJ-45)自适应以太网接口 其它参数：网络协议 TCP/IP，ICMP，HTTP，HTTPS，FTP，DHCP，DNS，DDNS，RTP，RTSP，RTCP，PPPoE，NTP，UPnP，SMTP，IGMP，802.1X，QoS，IPv6，Bonjour 电源电压：DC 12V±25%/PoE（802.3af）,电源功率 5.5W MAX 产品尺寸：95.9×127.3mm,产品重量 570g 环境温度：-30-60℃,环境湿度 小于95%（无凝结） 其他性能：网络功能：存储功能：支持Micro SD/SDHC/SDXC卡（128G）断网本地存储,智能报警：越界侦测，区域入侵侦测，移动侦测，动态分析，遮挡报警，网线断，IP地址冲突，存储器满，存储器错 通用功能：防闪烁，双码流，心跳，镜像，密码保护，视频遮盖，水印,红外照射距离：20-30m
8 | 200万网络高清带拾音摄像机（枪机） | 带拾音 主要参数 产品类型：网络摄像机 产品功能：红外灯 产品外形：一体机 成像色彩：彩色 硬件性能 成像器件：1/2.7英寸Progressive Scan CMOS 有效像素：200万 镜头参数：4mm 水平视场角：87.6° 垂直视场角：40.9° 动态侦测：支持 音频/视频 分辨率：1920×1080 压缩格式：H.264 视频帧率：25fps 接口参数 网络接口：1个RJ45 10M/100M 自适应以太网口 其它参数 防护等级：IP67 电源电压：DC 12V 0.75A 电源功率：9.0W 产品尺寸：186.6×92.7×87.6mm 产品重量：580g 环境温度：-30-60℃，湿度小于95％（无凝结）
9 | 摄像机支架 | 参数产品特性适合枪型/筒型/一体型摄像机壁装 材料铝合金 外形尺寸（mm）88×116.6×297.3mm 重量473g 最大承受重量6kg
10 | 摄像机电源 | （10A） 功能描述：内置EMI滤波器，电磁兼容性好，效率高、有过压、过流、过载、过温自动保护 输入电压：AC100V～265V 输入频率：47-63Hz 输出电压：DC 12V 输出电流：2A 输出功率：24W 工作环境：-10℃-+50℃，20%-90%RH(无凝露) 储存环境：-20-+85℃，20%-95%RH(无凝露) 冷却形式：自然冷却
11 | 交换机 | 主要参数 产品类型：千兆以太网交换机，网管交换机,应用层级 三层,传输速率 10/100/1000Mbps,交换方式 存储-转发,背板带宽 336Gbps/3.36Tbps,包转发率 51/126Mpps 端口参数,端口结构：非模块化,端口数量 28个,端口描述 24个10/100/1000Base-T以太网端口，4个千兆SFP+ 功能特性 堆叠功能：可堆叠,VLAN 支持4K VLAN,支持Guest VLAN、Voice VLAN,支持GVRP协议,支持MUX VLAN功能,支持基于MAC/协议/IP 子网/策略/端口的VLAN,支持1:1和N:1 VLAN Mapping功能 QOS：支持对端口入方向、出方向进行速率限制,支持报文重定向,支持基于端口的流量监管，支持双速三色 CAR功能,每端口支持8个队列,支持 WRR、DRR、SP、WRR＋SP、DRR+SP 队列调度算法，支持报文的 802.1p和DSCP优先级重新标记,支持 L2（Layer 2）~L4（Layer 4）包过滤功能，提供基于源 MAC 地址、目的 MAC 地址、源 IP地址、目的IP地址、TCP/UDP 协议源/目的端口号、协议、VLAN 的包过滤功能，支持基于队列限速和端口整形的功能 组播管理：支持PIM DM、PIM SM、PIM SSM,支持MLD v1/v2 及 MLD v1/v2 Snooping,支持IGMP v1/v2/v3 及 IGMP v1/v2/v3 Snooping,支持VLAN 内组播转发和组播多VLAN复制,支持捆绑端口的组播负载分担,支持可控组播，支持基于端口的组播流量统计 网络管理：支持智能堆叠iStack,支持基于 Netconf/Yang的云管理,支持虚拟电缆检测（Virtual Cable Test）,支持Telnet 远程配置、维护,支持SNMPv1/v2c/v3,支持RMON,支持eSight 网管系统、支持 WEB网管特性,支持HTTPS，支持LLDP/LLDP-MED,支持系统日志、分级告警,支持802.3az 能效以太网EEE 安全管理：用户分级管理和口令保护，支持防止DOS、ARP 攻击功能、ICMP防攻击,支持 IP、MAC、端口、VLAN 的组合绑定,支持端口隔离、端口安全、Sticky MAC,支持 MFF,支持黑洞MAC地址,支持MAC 地址学习数目限制,支持IEEE 802.1X认证，支持单端口最大用户数限制，支持AAA认证，支持Radius、HWTACACS、NAC等多种方式,支持SSH V2.0,支持HTTPS,支持CPU保护功能,支持黑名单和白名单,支持DHCP Relay、DHCP Server、DHCP Snooping,支持DHCPv6 Relay、DHCPv6 Server、DHCPv6 Snooping，支持用户认证点和策略执行点分离 其它参数 电源电压 100-240V AC，50/60Hz,电源功率 47.6W,产品尺寸 442*220*43.6mm,环境标准 长期工作温度：-5℃+50℃,存储温度：-40℃+70℃,相对湿度：5%-95%（无凝结）,其它参数 散热方式：风冷散热，智能调速
12 | POE交换机 | 8+2口LS5310PG 主要参数 产品类型：网络延长器 端口 RJ45 基本参数 产品类型：网络延长器 端口 RJ45 电力规格：工作电压(V) 220 功率(W) 3.7 外观参数：重量(kg)0.28，长度(mm)175，宽度(mm)118，高度(mm)28 环境参数：工作温度(℃)0-40℃ 工作湿度90%，不凝结，存储温度(℃)-20℃～+70℃
13 | POE交换机（千兆） | 主要参数 产品类型：POE交换机 应用层级：二层 交换方式：存储-转发 包转发率：14.88Mpps MAC地址表：4K 端口参数 端口数量：10个 端口描述：8个千兆PoE电口，1个千兆电口，1个千兆光口，MDI/MDI-X自适应 传输模式：全双工 功能特性 网络标准：IEEE 802.3，IEEE 802.3u，IEEE 802.3x，IEEE802.3ab，IEEE802.3z 其它参数 状态指示灯：PWR灯，PoE-MAX灯，LINK/ACT灯 电源电压：DC 48V，2.5A 电源功率：端口最大供电：30W，整机最大供电：110W 产品尺寸：217.6×27.8×108.55mm 产品重量：0.6kg 环境标准：操作温度0℃-40℃ 存储温度：-40℃-85℃ 相对湿度：5%-95%（非凝结） 其它参数：交换容量：20Gbps 内部缓存：1.5Mbits 供电标准：IEEE 802.3af，IEEE 802.3at 供电线芯：网线的1/2/3/6供电 支持6KV防浪涌（PoE口），支持PoE输出功率管理 其它特点：外壳：金属材质，无风扇
14 | 无线网桥 | 长宽高：285*98*98mm 重量：0.6kg 电源输入：Passive PoE供电12VDC供电 传输距离：3-5公里 安装方式：抱杆安装 类型：室外AP 速度：900Mbps 频段：5GHZ
15 | 光缆 | 国标24芯24－GT基本规格 产品类型：单模光缆 波长：1310nm、1550nm 纤芯数量：24 光特性：损耗 850/3.5dB/km、1300/1.0dB/km、1550/0.26dB/km 其它：规格 9/125 环境参数：工作温度 -40℃-60℃，工作湿度 0%-90%
16 | 光纤跳线 | SC-SC10米：设备类型 SC-SC单模单芯光纤跳线 产品特性 产品特性1 插芯：高品质陶瓷插芯 接口：SC-SC 性能：插入损耗≤0.2dB 回波损耗≥50dB 重复性≤0.1dB 插拔次数≥1000次 工作温度：-20℃~85℃ 长度：10米
17 | 收发器 | 光接口：SC双纤，ST/FC及单纤型可选： 光波长：多模850nm、1310nm/单模1310nm 光速率：100M全双工： 电接口：RJ45插座，平行（MDI）/交叉（MDIX）自动识别： 电传输：5类、超5类及以上双绞线（接4对）100m以内： 电速率：10/100/1000M半/全双工自适应： 电源：AC220转DC5V供电、D型插座
18 | 电源线 | RVV2*1.0用 途：适用于安防监控摄像头供电传输 RVVB铜芯聚氯乙烯绝缘扁型聚氯乙烯护套电线 1.应用：家用电器、小型电动工具、仪器、仪表及动力照明用线、控制电源线、智能家居、电器内部控制、电脑控制、电子仪表、电子设备及自动化装置信号传输、汽车电路用线等。 2.产品标准：国家标准产品执行标准：GB/T5023.5-2008 3.说明：导体使用多支裸铜线绞合，高品质环保聚氯乙烯绝缘，环保聚氯乙烯护套，额定电压Uo/U为300/500V，长期允许工作温度应不超过70℃
19 | 信号传输线 | 桢田GNT-5023 产品执行标准：YD/T1019-2001结构： 内导体：裸铜线24AWG（本公司导体均采用无氧铜），4对单绞+总绞， 衰减和损耗低。 绝缘：HDPE 0.93mm 绿、白绿/橙、白橙/蓝，白蓝/棕、白棕 护套：阻燃环保抗老化PVC（聚氯乙烯）蓝色 填充：增强抗拉强度 外径：5.0mm 颜色：按ANS/TIA/EIA-568-B颜色编码标色 运行温度：工作温度应不超过70℃ 产品特点：1.99.99%纯度4N无氧铜，超低阻值；2.超高速传输性能，100M传输；3.通过FLUKE测试，
20 | 收发器机箱 | 2U机架式14槽DC5V12A双电源热备份,一主一备电源配置确保系统不间断工作。
21 | 车牌识别闸机 | 直流变频功能：抬杆和落杆速度可以独立调节，可以实现高速抬杆，快速通行； 行星齿轮：传动效率高，性能稳定； 快速开闸，最快可达0.6/0.9/1.5S； 支持遇阻反弹，开优先保护功能； 支持红外，地感，雷达等多种防砸； 手动开闸功能：停掉情况下可使用辅助工具使道闸保持打开状态。
22 | 防砸系统 | 采用79GHz MMIC技术，分辨率更高，检测更稳定； 雷达检测距离可调，检测宽度可调，操作方便，通用性强； 提供RS485串口或者WIFI通讯功能，WIFI版本配备手机APP，可对雷达进行在线调试、固件升级，操作更方便； 采用先进的信号处理技术，可稳定检测到行人和车辆，有效防止“砸车、砸人”事故的发生； 采用LED灯指示雷达工作状态； 自动记录雷达的配置参数，断电重启后可恢复至之前的工作状态； 环境适应性强，检测性能不受电磁干扰、光照、灰尘、雨雪等外界环境影响。
23 | 400万网络高清带拾音摄像机（变焦枪机） | 支持1.5 TOPS算力、60 MB系统内存、400 MB智能内存、2 GB eMMC存储资源共享； 最高分辨率可达2560 × 1440 @25 fps，在该分辨率下可输出实时图像； 支持背光补偿，强光抑制，3D数字降噪，120 dB宽动态，适应不同环境； 支持白光/红外双补光，红外光最远可达50 m，白光最远可达30 m； 支持多种事件检测和异常侦测，支持智能警戒，支持联动声音报警； 支持开放型网络视频接口，ISAPI，SDK，GB28181； 支持H.265/H.264/MJPEG视频压缩算法，支持多级别视频质量配置、编码复杂度设置； 支持ROI感兴趣区域增强编码，支持Smart265/264编码，可根据场景情况自适应调整码率分配，有效节省存储成本 1个内置麦克风，1个内置扬声器，支持双向语音对讲； 支持1路报警输入，1路报警输出（报警输出最大支持DC24 V，1 A或AC24 V，1 A），1路音频输入，1路音频输出； 支持最大512 GB MicroSD/MicroSDHC/MicroSDXC卡本地存储； 支持两线式DC12 V，100 mA电源输出，用于拾音器供电；支持PoE供电功能； 符合IP66防尘防水设计。
24 | 拾音器 | 采用专业录音采访拾音头、精益的设计与电路处理技术、产品音质清晰自然； 内置自动增益AGC 电路、自动抑制高强度声音、消除远近距离的声音差别、使回放声音更透彻明亮； 自动调节高强度声音和瞬间冲击音，可靠保护后端音频监控设备安全； -25℃ ～ 70℃工作温度范围。
25 | 监控显示器 | 1920 × 1080高清显示,内置扬声器； 178°/178°广视角； 爱眼不闪屏，低蓝光设计； HDMI+VGA双接口，丰富连接性和兼容性； 采用 3D 降噪技术，三边无边框设计； 标配底座，标准VESA壁挂孔位，满足不同场景使用需求。
26 | 铺材 | 线槽线管等
27 | 施工费 | 安装调试
28 | 监控专用箱 | 国产
29 | 光纤成端 | 损耗小于0.04
30 | 设交换机IP
31 | 光纤接线盒
32 | 熔接盘

## 报价封面
梅州市中医医院
报价明细表
报名单位：
报名时间：
项目名称：
销售代表姓名：
移动电话：
微信号：
公司地址：
办公电话：
邮箱：
传真：

## 附报价明细第一页
梅州市中医医院采购项目提交审核资料清单
序号 | 资料名称（必须提供） | 资料所在页码范围 （必填）
1 | 报价明细表，另附（包含产品名称、品牌、规格型号等），所有相关产品以人民币报价（包含产品生产、包装、运输、税金等一切费用）。供应商应对报价明细表所有项目进行报价，不允许只对其中部分项目进行报价。

## 报价明细表
附件
梅州市中医医院视频监控设施设备项目报价明细表
公司名称（盖章）：
序号 | 名 称 | 兼容在用监控设备 |  | 单位 | 单价(元） | 备注
|  | 品牌 | 规格型号
1 | 网络高清摄像机NVR |  |  | 台
2 | 网络高清摄像机NVR |  |  | 台
3 | 硬盘 |  |  | 块
4 | 硬盘 |  |  | 块
5 | 400万网络高清带拾音摄像机（半球） |  |  | 台
6 | 400万网络高清带拾音摄像机（枪机） |  |  | 台
7 | 200万网络高清带拾音摄像机（半球） |  |  | 台
8 | 200万网络高清带拾音摄像机（枪机） |  |  | 台
9 | 摄像机支架 |  |  | 个
10 | 摄像机电源 |  |  | 个
11 | 交换机 |  |  | 台
12 | 设交换机IP |  |  | 台
13 | POE交换机 |  |  | 台
14 | POE交换机（千兆） |  |  | 台
15 | 无线网桥 |  |  | 套
16 | 光缆 |  |  | 米
17 | 光纤成端 |  |  | 芯
18 | 光纤跳线 |  |  | 条
19 | 光纤接线盒 |  |  | 个
20 | 收发器 |  |  | 套
21 | 熔接盘 |  |  | 个
22 | 监控专用箱 |  |  | 个
23 | 电源线 |  |  | 米
24 | 信号传输线 |  |  | 米
25 | 铺材 |  |  | 米
26 | 施工费 |  |  | 套
27 | 收发器机箱 |  |  | 个
28 | 车牌识别闸机 |  |  | 台
29 | 防砸系统 |  |  | 台
30 | 400万网络高清带拾音摄像机 （变焦枪机） |  |  | 台
31 | 拾音器 |  |  | 台
32 | 监控显示器 |  |  | 台
备注：所有相关产品以人民币报价，最终包含两位小数（包含产品生产、包装、运输、税金等一切费用）。供应商应对报价明细表所有品目进行报价，不允许只对其中部分品目进行报价。