## 门诊综合大楼
门诊综合大楼中央空调系统机组统计表
序号 | 名称 | 品牌 | 单位 | 数量 | 参数
1 | 空调配电系统 |  | 项 | 1
2 | 风冷涡旋式冷（热）水机组 | 天加 | 台 | 4 | 制冷量：440KW；制热量：475KW；制冷剂：R410A
3 | 水冷螺杆式冷（热）水机组 | 天加 | 台 | 1 | 制冷量：889KW；制热量：981KW ；制冷剂：R134A
4 | 水冷离心式冷水机组 | 天加 | 台 | 2 | 制冷量：1758KW；制冷剂：R134A
5 | 多联机空调机组 | LG | 台 | 1 | 制冷量：33.6KW；制冷剂：R410A
6 | 空调机组 | 恒美达 | 台 | 1 | 制冷量：61KW；制热量：68KW；制冷剂：R22
7 | 冷却塔 | 明新 | 台 | 6 | 流量：222m3/h
8 | 冷却水泵 | 白云 | 台 | 3 | 电机功率：45KW
9 |  | 白云 | 台 | 2 | 电机功率：22KW
10 | 冷冻水泵 | 白云 | 台 | 3 | 电机功率：45KW
11 |  | 白云 | 台 | 2 | 电机功率：22KW
12 | 风机盘管内机 | 天加 | 台 | 554
13 | 新风机 | 天加 | 台 | 7 | 风量：4000m³/h
14 | 新风机 | 天加 | 台 | 6 | 风量：5000 m³/h
15 | 新风机 | 天加 | 台 | 3 | 风量：6000 m³/h
16 | 柜式风机 | 天加 | 台 | 2 | 风量：9000 m³/h
17 | 柜式风机 | 天加 | 台 | 2 | 风量：2000 m³/h
18 | 多联机组 | 海尔 | 台 | 2 | 制冷量：45KW；制热量：50KW；制冷剂：R410A
19 |  | 海尔 | 台 | 2 | 制冷量：33.5KW；制热量：37.5KW；制冷剂：R410A
20 |  | 海尔 | 台 | 3 | 制冷量：28KW；制热量：31.5KW；制冷剂：R410A
21 |  | 海尔 | 台 | 2 | 制冷量：40KW；制热量：45kw；制冷剂：R410A
22 |  | 海尔 | 台 | 2 | 制冷量：16KW；制热量：18.5KW；制冷剂：R410A
23 |  | 海尔 | 台 | 1 | 制冷量：11.2KW；制热量：12KW；制冷剂：R410A
24 | 风机盘管内机 | 海尔 | 台 | 65
25 | 室内机 | 海尔 | 台 | 6 | 制冷量：28KW
26 |  | 海尔 | 台 | 2 | 制冷量：28KW
27 |  | 海尔 | 台 | 2 | 制冷量：56KW
28 |  | 奥克斯 | 台 | 1 | 制冷量：12.2KW
29 | PDF箱型管道风机 | 德通 | 台 | 8 | 风量：3000m3/h
30 |  | 德通 | 台 | 13 | 风量：2000m3/h
31 |  | 德通 | 台 | 24 | 风量：1250m3/h
32 | 全热交换器 | 天加 | 台 | 1 | 风量：800m3/h
洁净层流科室机组统计表
1、项目名称：供应室空调机组
序号 | 名称 | 厂家 | 单位 | 数量 | 参数
1 | 洁净空气调节机组（AHU） | 山东雅士 | 台 | 2 | 风量5000m³/h,制冷量30KW，制热量24KW，电机功率3KW
2 | 洁净空气调节机组（AHU） | 山东雅士 | 台 | 1 | 风量5500m³/h,制冷量32KW，制热量26KW，电机功率4KW
3 | 洁净空气调节机组（PAU） | 山东雅士 | 台 | 1 | 风量6400m³/h,制冷量111KW，电机功率5.5KW
4 | 柜式风机盘管（XFJ） | 山东雅士 | 台 | 1 | 风量1500m³/h,制冷量15KW，电机功率1.1KW
5 | 柜式风机盘管(EAF) | 山东雅士 | 台 | 1 | 风量1500m³/h,制冷量27KW，电机功率1.1KW
6 | 整体式电极加湿器 | 山东雅士 | 台 | 3
7 | 配电箱及恒温恒湿控制柜 | 赛洁 | 项 | 1
8 | 冷凝排水系统 |  | 项 | 1
2、项目名称：ICU一区空调机组
序号 | 名称 | 厂家 | 单位 | 数量 | 参数
9 | 洁净空气调节机组（AHU） | 山东雅士 | 台 | 1 | 风量15000m³/h,制冷量66KW，制热量55KW，电机功率11KW
10 | 洁净空气调节机组（AHU） | 山东雅士 | 台 | 1 | 风量9500m³/h,制冷量55KW，制热量45KW，电机功率7.5KW
11 | 洁净空气调节机组(PAU) | 山东雅士 | 台 | 1 | 风量10000m³/h,制冷量173KW，电机功率7.5KW
12 | 柜式风机盘管(XFJ) | 山东雅士 | 台 | 1 | 风量2000m³/h,制冷量30KW，电机功率1.1KW
13 | 整体式电极加湿器 | 山东雅士 | 台 | 1
14 | 整体式电极加湿器 | 山东雅士 | 台 | 1
15 | 配电箱及恒温恒湿控制柜 | 赛洁 | 项 | 1
16 | 冷凝排水系统 |  | 项 | 1
3、项目名称：手术室空调机组
序号 | 名称 | 厂家 | 单位 | 数量 | 参数
17 | 洁净空气调节机(AHU) | 山东雅士 | 台 | 2 | 风量10500m³/h,制冷量12KW，制热量8KW，电机功率7.5KW
18 | 洁净空气调节机(AHU) | 山东雅士 | 台 | 4 | 风量3000m³/h,制冷量10KW，制热量7KW，电机功率2.2KW
19 | 洁净空气调节机(AHU) | 山东雅士 | 台 | 7 | 风量2400m³/h,制冷量8KW，制热量6KW，电机功率2.2KW
20 | 洁净空气调节机(AHU) | 山东雅士 | 台 | 3 | 风量5500m³/h,制冷量25KW，制热量17KW，电机功率4KW
21 | 洁净空气调节机(AHU) | 山东雅士 | 台 | 1 | 风量10000m³/h,制冷量42KW，制热量30KW，电机功率7.5KW
22 | 洁净空气调节机(PAU) | 山东雅士 | 台 | 2 | 风量10000m³/h,制冷量173KW，电机功率7.5KW
23 | 柜式风机盘管(XFJ) | 山东雅士 | 台 | 1 | 风量3000m³/h,制冷量48KW，电机功率1.1KW
24 | 整体式电极加湿器 | 山东雅士 | 台 | 5
25 | 整体式电极加湿器 | 山东雅士 | 台 | 11
26 | 整体式电极加湿器 | 山东雅士 | 台 | 1
27 | 配电箱及恒温恒湿控制柜 | 赛洁 | 项 | 1
28 | 冷凝排水系统 |  | 项 | 1
4、项目名称：介入手术室空调机组
序号 | 名称 | 厂家 | 单位 | 数量 | 参数
29 | 洁净空调循环风机柜(AHU) | 山东雅士 | 台 | 1 | 风量10000m³/h,制冷量42KW，制热量30KW，电机功率7.5KW
30 | 整体式电极加湿器 | 山东雅士 | 台 | 1
31 | 配电箱及恒温恒湿控制柜 | 赛洁 | 项 | 1
32 | 冷凝排水系统 |  | 项 | 1
5、项目名称：手术部，ICU一区，供应室空调机组（主机）水泵
序号 | 名称 | 厂家 | 单位 | 数量 | 参数
33 | 洁净部专用风冷 热泵机组 | 山东雅士 | 台 | 6 | 制冷量234KW，制热量252KW，冷媒类型R410A
34 | GDD低噪音管道 式离心泵 | 广州市第一水泵厂 | 台 | 3 | 功率：30KW
注：清单仅供参考，具体以现场实际为准

## 热病中心
热病中心中央空调系统机组统计表
序号 | 名称 | 品牌 | 单位 | 数量 | 参数
1 | 空调配电系统 |  | 项 | 1
2 | 水冷螺杆式冷水机组 | 美的 | 台 | 2 | 制冷量：862.8KW；制冷剂：R134a
3 | 风冷螺杆热泵机组（热回收型） |  | 台 | 2 | 制冷量：555KW；制热量557KW；制冷剂：R134a
4 | 风冷螺杆热泵机组（热回收型） |  | 台 | 3 | 制冷量：797KW；制热量：803KW；制冷剂：R134a
5 | 冷凝器（自动在线清洗装置） | 广州智旭 | 台 | 2
6 | 冷冻水泵 | 上海凯泵立式 | 台 | 3 | 电机功率：15KW
7 |  |  | 台 | 7 | 电机功率：22KW
8 |  |  | 台 | 4 | 电机功率：5.5KW
9 | 冷却水泵 |  | 台 | 3 | 电机功率：22KW
10 | 膨胀水箱（方形玻璃钢） |  | 个 | 3 | L=1.0m³
11 | 低噪声方型模流式冷却塔 |  | 台 | 4 | Q=50m³/h N=15KW
12 | 全程综合水处理器 | 广州智旭 | 台 | 1 | 250m³/h
13 |  |  | 台 | 3 | 400m³/h
14 |  |  | 台 | 1 | 160m³/h
15 | 风机盘管 | 美的 | 台 | 385
16 | 多联机主机 | 美的 | 台 | 1 | MDV-335W/P-2SN-8U3(I) 制冷量：33500W
17 | 室内机 | 美的 | 台 | 7 | 制冷量：5.6KW
18 | 克莱沃天花式一拖一机组 | 克莱沃 | 台 | 1 | 制冷量：7.5KW
19 | 克莱沃天花式一拖一机组 | 克莱沃 | 台 | 1 | 制冷量：12KW
20 | 新风机 | 美的 | 台 | 48 | 风量：2000-5000m³/h
21 | 排风机 | 顺风 | 台 | 23 | 流量：3000m³/h
洁净层流科室机组统计表
序号 | 名称 | 品牌 | 单位 | 数量 | 参数
1 | 模块风冷热泵机组 | 顿汉布什 | 台 | 4 | 制冷量：130KW；制冷剂：R410a
2 | 模块风冷热泵机组 | 顿汉布什 | 台 | 1 | 制冷量：66KW；制冷剂：R410a
3 | 模块风冷热泵机组（带热回收） | 顿汉布什 | 台 | 2 | 制冷量：60KW；制冷剂：R410a
4 | 立式水泵 | 中山威特 | 台 | 2 | 电机功率：22KW
5 | 立式水泵 | 中山威特 | 台 | 2 | 电机功率：4KW
6 | 组合式净化空调机组（PAU-301） |  | 台 | 1 | 风量：4300m³/h；制冷量：76.6KW；电机功率4.0KW
7 | 组合式净化空调机组（PAU-303） |  | 台 | 1 | 风量：4300m³/h；制冷量：76.6KW；电机功率4.0KW
8 | 组合式净化空调机组（AHU-301） |  | 台 | 1 | 风量：2500m³/h；制冷量：27.8KW；电机功率4.0KW
9 | 组合式净化空调机组(AHU-302) |  | 台 | 1 | 风量：16500m³/h；制冷量：210KW；电机功率15KW
10 | 组合式净化空调机组(AHU-303) |  | 台 | 1 | 风量：2400m³/h；制冷量：29.4KW；电机功率2.2KW
11 | 组合式净化空调机组(AHU-304) |  | 台 | 1 | 风量：14500m³/h；制冷量：138.3KW；电机功率11KW
12 | 风机盘管 |  | 台 | 27
13 | 综合水处理器 |  | 台 | 1 | 136m³/h
14 | 综合水处理器 |  | 台 | 1 | 21m³/h
15 | 膨胀水箱 |  | 个 | 2 | 0.8m³
16 | 排风机 |  | 台 | 20
直线加速器机房空调机组统计表
序号 | 名称 | 品牌 | 单位 | 数量 | 参数
1 | 模块风冷热泵机组 | 美的 | 台 | 3 | 制冷量:65KW;制冷剂：R410a
2 | 水泵 | 上海凯泉 | 台 | 3 | 电机功率：3KW
3 | 水处理器 | 广州智旭 | 台 | 1 | 100m³/h
4 | 风机盘管 | 天加 | 台 | 30
制剂室一楼洁净空调机组统计表
序号 | 名称 | 品牌 | 单位 | 数量 | 参数
1 | 直膨式恒温恒湿净化空调机组 | 美的 | 台 | 2 | 单冷式；制冷量：85.9KW
2 | 空气源臭氧发生器 | 美的 | 台 | 1 | 臭氧产生量：80g/h
3 | 组合风柜 | 美的 | 台 | 1 | 风量：14760m³/h
注：清单仅供参考，具体以现场实际为准