## 滤网清单
洁净层流系统过滤器统计表
序号 | 过滤器类型 | 规格（铝合金边框） | 单位 | 每次更换数量
1 | G4初效板式过滤器 | 594*594*46mm | 只 | 15
2 |  | 594*289*46mm | 只 | 14
3 |  | 594*490*46mm | 只 | 35
4 |  | 594*289*46mm | 只 | 2
5 |  | 594*594*46mm | 只 | 1
6 | F8中效袋式过滤器 | 592*592*534*6mm | 只 | 15
7 |  | 592*287*534*6mm | 只 | 14
8 |  | 592*490*534*6mm | 只 | 35
9 |  | 287*592*534*3mm | 只 | 1
10 |  | 592*592*534*6mm | 只 | 1
11 |  | 592*287*534*6mm | 只 | 1
12 | 中效过滤器F6 | W345*H345*D69mm | 只 | 13
13 |  | W380*H285*D69mm | 只 | 25
14 |  | W345*345*D69mm | 只 | 1
15 | 中效过滤器F8 | W935*H285*D69 mm | 只 | 6
16 |  | W835*H285*D69 mm | 只 | 51
17 |  | W1135*H285*D69mm | 只 | 2
18 | 中效过滤器F5 | 535*240*69mm | 只 | 4
19 | W型亚高效过滤器H10 | 592*287*292mm | 只 | 2
20 |  | 592*592*292mm | 只 | 1
21 |  | 592*490*292mm | 只 | 12
22 | 高效无隔板过滤器H13 | W320*H320*D90mm | 只 | 99
23 |  | W484*H484*D90mm | 只 | 53
24 |  | W946*H462*D69mm | 只 | 22
25 |  | W1196*H346*D69mm | 只 | 44
26 | 高效无隔板过滤器H14 | W946*H366*D69mm | 只 | 8
27 |  | W1196*H676*D69mm | 只 | 8
28 | 高效无隔板过滤器G10 | 600*600mm | 只 | 56
29 | 高效无隔板过滤器G5 | 400*400mm | 只 | 20
30 | 高效无隔板过滤器G15 | 680*680mm | 只 | 7
注：清单仅供参考，具体以现场实际为准

## 要求免费更换配件
免费更换及单价400元以内常用配件
序号 | 配件名称 | 备注
1 | 控制面板
2 | 电机
3 | 二通阀
4 | 传导线
5 | 交流接触器
6 | 皮带
7 | 风机电容
8 | 信号线
9 | 风口百叶
10 | 金属软接
11 | 保温棉
12 | 铜管
13 | 压力表
14 | 橡胶软接
15 | 紫外线消毒灯
16 | 温湿度传感器
17 | 高、低压传感器
18 | 水温传感器
19 | 空气压力传感器
20 | 水流开关
21 | 100A（含）以内空气开关
22 | 电动风阀执行器
23 | 排气压力传感器
24 | 制冷剂（R410A、R134a等）
25 | 冷凝水提升泵
注：以上配件为常用配件，其余零配件此处不一一细列（必须为适配机型的原厂品牌）